## 1.1封-3 投标总价封面
| 物探院江宁基地消防给水改造 |  | 工程
投 标 总 价
投 标 人：
（单位盖章）
2025-12-18
封-3

## 1.2扉-3 投标总价扉页
投 标 总 价
招 标 人：
工 程 名 称： | 物探院江宁基地消防给水改造工程
投标总价(小写)：
(大写)：
投 标 人：
（单位盖章）
法 定 代 表 人 或 其 授 权 人：
（签字或盖章）
编 制 人：
（造价人员签字盖专用章）
时 间： | 2025-12-18
扉-3

## 3.1表-04 单位工程投标报价汇总表
单位工程投标报价汇总表
工程名称：物探院江宁基地消防给水改造 |  | 标段： |  | 第1页 共1页
序号 | 汇 总 内 容 |  | 金额(元) |  | 其中:暂估价(元)
1 | 分部分项工程 |  |  |  | 0.00
1.1 | 人工费
1.2 | 材料费
1.3 | 施工机具使用费
1.4 | 企业管理费
1.5 | 利润
2 | 措施项目 |  |  |  | 0.00
2.1 | 单价措施项目费 |  |  |  | 0.00
2.2 | 总价措施项目费
2.2.1 | 其中：安全文明施工措施费
3 | 其他项目 |  |  |  | —
3.1 | 其中：暂列金额 |  | 50000 |  | —
3.2 | 其中：专业工程暂估价 |  |  |  | —
3.3 | 其中：计日工 |  |  |  | —
3.4 | 其中：总承包服务费 |  |  |  | —
4 | 规费 |  |  |  | —
5 | 税金 |  |  |  | —
投标报价合计= 1+2+3+4+5-甲供材料及甲供设备费/1.01 |  |  | 1427138.91 |  | 0.00
未来软件编制 |  |  |  | 2025年8月12日
表-04

## 3.2表-08 分部分项工程和单价措施项目清单与计价表
分部分项工程和单价措施项目清单与计价表
工程名称：物探院江宁基地消防给水改造 | [6 empty] | 第1页 共1页
序 号 | 项目编码 | 项目名称 | 项目特征描述 | 计量 单位 | 工程量 | 金额(元) |  |  |  | 备注
[6 empty] | 综合单价 |  | 合价 | 其中
暂估价
|  | C.10.1 排水 |  |  | 1
1 | 031001006012 | 消防管 | 1、名称:消防管 2、材质:钢丝网骨架塑料复合管 3、规格型号:DN150 4、连接方式:电热熔连接 5、含管件制作安装,管道试压消毒冲洗 | m | 1200 |  |  |  |  | 联塑、公元‌、伟星、日丰或相当于
2 | 031001006013 | 消防管 | 1、名称:消防管 2、材质:钢丝网骨架塑料复合管 3、规格型号:DN100 4、连接方式:电热熔连接 5、含管件制作安装,管道试压消毒冲洗 | m | 2000 |  |  |  |  | 联塑、公元‌、伟星、日丰或相当于
3 | 031003003004 | 闸阀 | 1.名称:闸阀 2.规格型号:DN150 3.连接方式:法连接 4.含法兰 | 个 | 6 |  |  |  |  | 上海冠龙、中核苏阀、三花阀门、江一阀门、高通阀门或相当于
4 | 031003003007 | 闸阀 | 1.名称:闸阀 2.规格型号:DN100 3.连接方式:法兰连接 4.含法兰 | 个 | 10 |  |  |  |  | 上海冠龙、中核苏阀、三花阀门、江一阀门、高通阀门或相当于
5 | 030901011001 | 室外消火栓 | 室外消火栓 | 套 | 10 |  |  |  |  | 川消、百安消防、闽山消防、桂安、金枪鱼或相当于
6 | 030901012001 | 喷淋水泵接合器 | 1.名称：喷淋水泵接合器 2.含安全阀、止回阀、蝶阀 | 套 | 3 |  |  |  |  | 格兰富（Grundfos）、威乐（Wilo）和南方泵业或相当于
7 | 030901012002 | 消火栓水泵接合器 | 1.名称：消火栓水泵接合器 2.含安全阀、止回阀、蝶阀 | 套 | 2 |  |  |  |  | 格兰富（Grundfos）、威乐（Wilo）和南方泵业或相当于
8 | 010101007001 | 管沟土方 | 1.名称:管沟土方开挖 | m3 | 900
9 | 010101007002 | 管沟土方 | 1.名称:管沟土方回填 | m3 | 600
10 | 010101007003 | 管沟土方 | 1.名称:砂回填 | m3 | 200
11 | 040103002001 | 余方弃置 | 余方弃置 | m3 | 400
12 | 040103002002 | 混泥土地面新做 | 混泥土地面新做 | m3 | 200
13 | 040205001001 | 阀门井 | 1.名称:阀门井 2.详见图纸 | 座 | 4
14 | 030817008002 | 套管制作安装 | 刚性防水套管制作DN200 | 个 | 6
15 | 030817008003 | 套管制作安装 | 刚性防水套管制作DN150 | 个 | 14
分部分项合计
本页小计
合 计
未来软件编制
表-08

## 3.3表-11 总价措施项目清单与计价表
总价措施项目清单与计价表
工程名称：物探院江宁基地消防给水改造 |  |  |  | 标段： |  |  | 第1页 共3页
序号 | 项目编码 | 项 目 名 称 | 计算基础 | 费率 (%) | 金额(元) | 调整 费率(%) |  | 调整后 金额(元) | 备注
1 | 031302001001 | 安全文明施工 |  | 100
1.1 | 1.1 | 基本费 | 分部分项清单合价+单价措施清单合价-分部分项除税工程设备费-单价措施除税工程设备费 | 1.5 |  |  |  |  | 不取费时将“费率”置0；
1.2 | 1.2 | 增加费 | 分部分项清单合价+单价措施清单合价-分部分项除税工程设备费-单价措施除税工程设备费 | 0 |  |  |  |  | 1星0.3%/2星0.33%/3星0.36%
1.3 | 1.3 | 扬尘污染防治增加费 | 分部分项清单合价+单价措施清单合价-分部分项除税工程设备费-单价措施除税工程设备费 | 0.21
2 | 031302002001 | 夜间施工 | 分部分项清单合价+单价措施清单合价-分部分项除税工程设备费-单价措施除税工程设备费 | 0 |  |  |  |  | 0～0.1%
3 | 031302003001 | 非夜间施工照明 | 分部分项清单合价+单价措施清单合价-分部分项除税工程设备费-单价措施除税工程设备费 | 0 |  |  |  |  | 0.30%
4 | 031302004001 | 二次搬运 | 分部分项清单合价+单价措施清单合价-分部分项除税工程设备费-单价措施除税工程设备费 | 0
未来软件编制 | [6 empty] | 2025年8月12日
表-11
总价措施项目清单与计价表
工程名称：中石化室外消防管道施工 |  |  |  | 标段： |  |  | 第2页 共3页
序号 | 项目编码 | 项 目 名 称 | 计算基础 | 费率 (%) | 金额(元) | 调整 费率(%) |  | 调整后 金额(元) | 备注
5 | 031302005001 | 冬雨季施工 | 分部分项清单合价+单价措施清单合价-分部分项除税工程设备费-单价措施除税工程设备费 | 0 | 0.00 |  |  |  | 0.05～0.1%
6 | 031302006001 | 已完成工程及设备保护 | 分部分项清单合价+单价措施清单合价-分部分项除税工程设备费-单价措施除税工程设备费 | 0 | 0.00 |  |  |  | 0～0.05%
7 | 031302008001 | 临时设施 | 分部分项清单合价+单价措施清单合价-分部分项除税工程设备费-单价措施除税工程设备费 | 0 | 0.00 |  |  |  | 0.6～1.6%
8 | 031302009001 | 赶工措施 | 分部分项清单合价+单价措施清单合价-分部分项除税工程设备费-单价措施除税工程设备费 | 0 | 0.00 |  |  |  | 0.5～2.1%
9 | 031302010001 | 工程按质论价 | 分部分项清单合价+单价措施清单合价-分部分项除税工程设备费-单价措施除税工程设备费 | 0 | 0.00 |  |  |  | 市优0.8%/省优1.1%/国优专业1.2%/国优1.3%
10 | 031302011001 | 住宅分户验收 | 分部分项清单合价+单价措施清单合价-分部分项除税工程设备费-单价措施除税工程设备费 | 0 | 0.00 |  |  |  | 0.10%
未来软件编制 | [6 empty] | 2025年8月12日
表-11
总价措施项目清单与计价表
工程名称：中石化室外消防管道施工 |  |  |  | 标段： |  |  | 第3页 共3页
序号 | 项目编码 | 项 目 名 称 | 计算基础 | 费率 (%) | 金额(元) | 调整 费率(%) |  | 调整后 金额(元) | 备注
11 | 031302012001 | 建筑工人实名制费用 | 分部分项清单合价+单价措施清单合价-分部分项除税工程设备费-单价措施除税工程设备费 | 0 | 0.00 |  |  |  | 0.03%
12 | 031302015001 | 智慧工地费用 | 分部分项清单合价+单价措施清单合价-分部分项除税工程设备费-单价措施除税工程设备费 | 0 | 0.00 |  |  |  | 0.04～0.08%
合 计 |  |  |  |  | 21388.11
未来软件编制 | [6 empty] | 2025年8月12日
表-11

## 3.4表-12 其他项目清单与计价汇总表
其他项目清单与计价汇总表
工程名称：物探院江宁基地消防给水改造 |  | 标段： |  | 第1页 共1页
序号 | 项 目 名 称 | 金额(元) | 结算金额(元) |  | 备注
1 | 暂列金额 | 0.00 |  |  | 明细详见表-12-1
2 | 暂估价 | 0.00
2.1 | 材料(工程设备)暂估价 | — |  |  | 明细详见表-12-2
2.2 | 专业工程暂估价 | 0.00 |  |  | 明细详见表-12-3
3 | 计日工 | 0.00 |  |  | 明细详见表-12-4
4 | 总承包服务费 | 0.00 |  |  | 明细详见表-12-5
合 计 |  | 0.00 |  |  | —
未来软件编制 |  |  |  | 2025年8月12日
表-12

## 3.5表-12-1 暂列金额明细表
暂列金额明细表
工程名称：物探院江宁基地消防给水改造 |  | 标段： |  | 第1页 共1页
序号 | 项 目 名 称 | 计量单位 | 暂定金额(元) |  | 备注
50000
合 计 |  |  | 0.00 |  | —
未来软件编制 |  |  |  | 2025年8月12日
表-12-1

## 3.6表-12-2 材料(工程设备)暂估单价及调整表
材料（工程设备）暂估单价及调整表
工程名称：物探院江宁基地消防给水改造 | [5 empty] | 标段： |  |  |  | 第1页 共1页
序号 | 材料编码 | 材料(工程设备)名称、规格、型号 | 计量 单位 | 数量 |  |  | 暂估(元) |  | 确认(元) |  |  | 差额±(元) |  | 备注
|  |  |  | 投标 | 确认 |  | 单价 | 合价 | 单价 |  | 合价 | 单价 | 合价
合 计 | [7 empty] | 0.00
未来软件编制 | [9 empty] | 2025年8月12日
表-12-2

## 3.7表-12-3 专业工程暂估价及结算价表
专业工程暂估价及结算价表
工程名称：物探院江宁基地消防给水改造 |  |  | 标段： |  | 第1页 共1页
序号 | 工程名称 | 工程内容 | 暂估金额(元) | 结算金额(元) |  | 差额±(元) | 备注
合 计 |  |  | 0.00 |  |  |  | —
未来软件编制 |  |  |  |  | 2025年8月12日
表-12-3

## 3.8表-12-4 计日工表
计日工表
工程名称：物探院江宁基地消防给水改造 |  |  |  | 标段： |  | 第1页 共1页
编号 | 项目名称 | 单位 | 暂定数量 | 实际数量 | 综合单价 (元) | 合价(元)
[6 empty] | 暂定 | 实际
一 | 人工
人工小计 | [5 empty] | 0.00
二 | 材料
材料小计 | [5 empty] | 0.00
三 | 施工机械
施工机械小计 | [5 empty] | 0.00
四、企业管理费和利润 按点此下拉选计算参数的0% | [5 empty] | 0.00
总 计 | [5 empty] | 0.00
未来软件编制 | [5 empty] | 2025年8月12日
表-12-4

## 3.9表-12-5 总承包服务费计价表
总承包服务费计价表
工程名称：物探院江宁基地消防给水改造 |  |  |  | 标段： |  | 第1页 共1页
序号 | 项 目 名 称 | 项目价值(元) | 服务内容 |  | 计算基础 | 费率(%) | 金额(元)
| 合 计 | — | — |  |  | — | 0.00
未来软件编制 | [5 empty] | 2025年8月12日
表-12-5

## 3.10表-13 规费、税金项目计价
规费、税金项目计价表
工程名称：物探院江宁基地消防给水改造 |  |  | 标段： |  |  | 第1页 共1页
序号 | 项 目 名 称 | 计算基础 |  | 计算基数(元) | 计算费率(%) |  | 金额(元)
1 | 规费 | 分部分项工程费+措施项目费+其他项目费-除税工程设备费
1.1 | 社会保险费
1.2 | 住房公积金
1.3 | 环境保护税
2 | 税金 | 分部分项工程费+措施项目费+其他项目费+规费-(除税甲供材料费+除税甲供设备费)/1.01
合 计 | [6 empty] | 154984.08
未来软件编制 | [5 empty] | 2025年8月12日
表-13